## Full 1
QAD025 | m² |  | Passadís tècnic de vianants de rajoles aïllants, en coberta plana no transitable, amb grava.
Passadís tècnic de vianants de rajoles aïllants Grisol NS 50/25 "GRAZIMAC", formades per 25 mm de morter i 50 mm de poliestirè extrudit, col·locades directament sobre la capa separadora, en coberta plana no transitable, amb grava.
Codi |  | Unitat |  | Descripció | Rendiment | Preu unitari | Import
1 |  |  |  | Materials
mt15lfg010bha |  | m² |  | Rajola aïllant Grisol NS 50/25 "GRAZIMAC", formada per 25 mm de morter i 50 mm de poliestirè extrudit, conductivitat tèrmica 0,035 W/(mK), de 600x600 mm, color gris. | 1.05 | 24.81 | 26.05
[5 empty] | Subtotal materials: |  | 26.05
2 |  |  |  | Mà d'obra
mo020 |  | h |  | Oficial 1ª construcció. | 0.327 | 23.78 | 7.78
mo113 |  | h |  | Peó ordinari construcció. | 0.327 | 19.83 | 6.48
[5 empty] | Subtotal mà d'obra: |  | 14.26
3 |  |  |  | Costos directes complementaris
|  | % |  | Costos directes complementaris | 2 | 40.31 | 0.81
[5 empty] | Costos directes (1+2+3): |  | 41.12